## Sheet2
Single ring infiltration test
Site:
Date:
radius (m) | 0.05 |  | Kfs (m/s) | 8.2812e-05
depth (m) | 0.05 |  | Kfs (mm/h) | 298.125
Head 1 (m) | 0.05 |  | φ | 3.2845e-05
Head 2 (m) | 0.15 |  | α (m-1) | 2.5213
G | 0.5
Constant water level = 50 mm |  |  | Constant water level = 150 mm
time (min) | Volume (mL) | Q (mL/s) | time (min) | Volume (mL) | Q (mL/s)
1 | 300 | 5 | 1 | 460 | 7.6667
2 | 225 | 3.75 | 2 | 360 | 6
4 | 535 | 4.4583 | 4 | 700 | 5.8333
6 | 480 | 4 | 6 | 760 | 6.3333
8 | 530 | 4.4167 | 8 | 680 | 5.6667
10 | 510 | 4.25 | 10 | 660 | 5.5
12 | 530 | 4.4167 | 12 | 650 | 5.4167
14 | 520 | 4.3333 | 14 | 650 | 5.4167
16 | 460 | 3.8333 | 16 | 650 | 5.4167
18 | 530 | 4.4167 | 18 | 660 | 5.5
20 | 530 | 4.4167 | 20 | 650 | 5.4167
22 | 510 | 4.25 | 22 | 580 | 4.8333
24 | 490 | 4.0833 | 24 | 610 | 5.0833
26 | 510 | 4.25 | 26 | 600 | 5
28 | 530 | 4.4167 | 28 | 630 | 5.25
30 | 520 | 4.3333 | 30 | 620 | 5.1667
32 | 500 | 4.1667 | 32 | 620 | 5.1667
34 | 520 | 4.3333 | 34 | 620 | 5.1667
36 | 520 | 4.3333 | 36 | 625 | 5.2083
38 | 530 | 4.4167 | 38 | 620 | 5.1667
40 | 530 | 4.4167 | 40 | 620 | 5.1667
42 | 520 | 4.3333 | 42 | 625 | 5.2083
44 | 520 | 4.3333 | 44 | 620 | 5.1667
46 | 515 | 4.2917 | AVERAGE LAST 8 |  | 5.1771
48 | 520 | 4.3333
50 | 520 | 4.3333 | Q2 (ml/s) | 5.1771
AVERAGE LAST 8 |  | 4.349 | Q2 (m3/s) | 5.1771e-06
Q1 (ml/s) | 4.349
Q1 (m/s) | 4.349e-06